## 변위-힘 측정 1
MODE1 변위 힘/측정 모드 (온도 상승하고, 스트로크 이동)
| 장비 | PC | 제어기 | LMA온도 | 제어기상태 | Fool Proof
HOME | 전원 ON
Homming
START TRIGGER | 작업자 양수 버튼 ON |  |  |  |  | 1) 제품 고정 클램프 확인 2) 설비 후크와 제품 체결 여부 확인
INITIALIZATION |  | 파워 서플라이 ON
파워 서플라이 Set 18V, 30A
제어기 부팅완료신호 전송
제어기 기본모드 수행
테스트 진입모드1 요청
테스트 진입모드 완료 응답
대기
상한온도설정
OK 응답
팬속도설정
OK 응답
|  | LMA Initialization 명령 (동작온도,대기온도,동작온도유지시간) |  |  | 초기화 | 1) 변위 기준에서 260mm 넘어가면 설비 정지
OK 응답
|  |  | 온도상승 | 상승
|  |  | 동작온도 도달 | 동작온도
|  | 스트로크 이동 to 제품 최대 스트로크 | 동작온도 유지
스트로크 이동
스트로크 이동 완료
스트로크 초기화
초기 위치 이동
초기 위치 이동 완료
스트로크 초기화 완료
OK 응답
|  |  | 쿨링 | 하강
|  |  | 대기온도 도달 | 대기온도
대기온도 유지
|  |  | LMA Initialization 완료 |  | 대기 | 확인 x
저항 측정 |  | 파워 서플라이 Set 18V, 7A
LMA Initialization 명령 (동작온도,대기온도,동작온도유지시간)
OK 응답
|  |  | 온도상승 | 상승
파워 서플라이 Get V, A
파워 서플라이 Set 18V, 30A
스트로크 초기화 완료
OK 응답
|  |  | 쿨링 | 하강
|  |  | 대기온도 도달 | 대기온도
대기온도 유지
|  |  | LMA Initialization 완료 |  | 대기 | 확인 x
MAIN TEST |  |  |  | 대기온도 | 대기 | 온도 Cycle 시작
상한온도설정
OK 응답
동작온도설정
OK 응답
|  |  | 온도상승 | 상승 | 히팅
|  |  | 동작온도 도달 | 동작온도 | 히팅유지
스트로크 Cycle 시작
스트로크 이동
스트로크 이동
스트로크 이동 완료
| 로드셀 | 힘 측정 |  |  |  | 1) 힘 30kgf 이상 측정시 설비 정지
스트로크 Cycle 종료
|  | LMA Initialization 명령 (동작온도,대기온도,동작온도유지시간) |  | 동작온도 | 히팅유지
OK 응답
|  |  | 온도상승 | 상승 | 히팅
|  |  | 동작온도 도달 | 동작온도 | 히팅 유지
|  | 스트로크 초기화 | 동작온도 유지
초기 위치 이동
초기 위치 이동 완료
스트로크 초기화 완료
|  |  | OK 응답 | 하강 | 쿨링
|  |  | 쿨링 | 대기온도 | 대기온도
대기온도 도달
대기온도 유지
LMA Initialization 완료
온도 Cycle 종료
FINALIZATION |  | 파워 서플라이 OFF

## 변위-힘 측정 2
MODE2 변위 힘/측정 모드 (스트로크 이동하고, 온도 상승)
| 장비 | PC | 제어기 | LMA온도 | 제어기상태 | Fool Proof
HOME | 전원 ON
Homming
START TRIGGER | 작업자 양수 버튼 ON |  |  |  |  | 1) 제품 고정 클램프 확인 2) 설비 후크와 제품 체결 여부 확인
INITIALIZATION |  | 제어기 전원 인가 (파워 서플라이 ON)
제어기 부팅완료신호 전송
제어기 기본모드 수행
테스트 진입모드1 요청
테스트 진입모드 완료 응답
대기
상한온도설정
OK 응답
팬속도설정
OK 응답
|  | LMA Initialization 명령 (동작온도,대기온도,동작온도유지시간) |  |  | 초기화 | 1) 변위 기준에서 260mm 넘어가면 설비 정지
OK 응답
|  |  | 온도상승 | 상승
|  |  | 동작온도 도달 | 동작온도
|  | 스트로크 이동 to 제품 최대 스트로크 | 동작온도 유지
스트로크 이동
스트로크 이동 완료
스트로크 초기화
초기 위치 이동
초기 위치 이동 완료
스트로크 초기화 완료
OK 응답
|  |  | 쿨링 | 하강
|  |  | 대기온도 도달 | 대기온도
대기온도 유지
|  |  | LMA Initialization 완료 |  | 대기
MAIN TEST |  |  |  | 대기온도 | 대기 | 온도 Cycle 시작
스트로크 Cycle 시작
스트로크 이동
스트로크 이동
스트로크 이동 완료
상한온도설정
OK 응답
동작온도설정
OK 응답
온도상승
동작온도 도달
| 로드셀 | 힘 측정 |  |  |  | 1) 힘 30kgf 이상 측정시 설비 정지
스트로크 Cycle 종료
|  | LMA Initialization 명령 (동작온도,대기온도,동작온도유지시간) |  | 동작온도 | 히팅유지
OK 응답
|  |  | 온도상승 | 상승 | 히팅
|  |  | 동작온도 도달 | 동작온도 | 히팅 유지
|  | 스트로크 초기화 | 동작온도 유지
초기 위치 이동
초기 위치 이동 완료
스트로크 초기화 완료
|  |  | OK 응답 | 하강 | 쿨링
|  |  | 쿨링 | 대기온도 | 대기온도
대기온도 도달
대기온도 유지
|  |  | LMA Initialization 완료 |  |  | 온도 Cycle 종료
FINALIZATION |  | 제어기 전원 해제 (파워 서플라이 OFF)
측정 결과 디스플레이

## 반복 테스트
MODE 3 (Mode 1의 반복 테스트)
| 장비 | PC | 제어기 | LMA온도 | 제어기상태 | Fool Proof
HOME | 전원 ON
Homming
START TRIGGER | 작업자 양수 버튼 ON |  |  |  |  | 1) 제품 고정 클램프 확인 2) 설비 후크와 제품 체결 여부 확인
INITIALIZATION |  | 제어기 전원 인가 (파워 서플라이 ON)
제어기 부팅완료신호 전송
제어기 기본모드 수행
테스트 진입모드1 요청
테스트 진입모드 완료 응답
대기
상한온도설정
OK 응답
팬속도설정
OK 응답
|  | LMA Initialization 명령 (동작온도,대기온도,동작온도유지시간) |  |  | 초기화 | 1) 변위 기준에서 260mm 넘어가면 설비 정지
OK 응답
|  |  | 온도상승 | 상승
|  |  | 동작온도 도달 | 동작온도
|  | 스트로크 이동 to 제품 최대 스트로크 | 동작온도 유지
스트로크 이동
스트로크 이동 완료
스트로크 초기화
초기 위치 이동
초기 위치 이동 완료
스트로크 초기화 완료
OK 응답
|  |  | 쿨링 | 하강
|  |  | 대기온도 도달 | 대기온도
대기온도 유지
|  |  | LMA Initialization 완료 |  | 대기
반복 Cycle 시작
MAIN TEST |  |  |  | 대기온도 | 대기 | 온도 Cycle 시작
상한온도설정
OK 응답
동작온도설정
OK 응답
|  |  | 온도상승 | 상승 | 히팅
|  |  | 동작온도 도달 | 동작온도 | 히팅유지
스트로크 Cycle 시작
스트로크 이동
스트로크 이동
스트로크 이동 완료
| 로드셀 | 힘 측정 |  |  |  | 1) 힘 30kgf 이상 측정시 설비 정지
스트로크 Cycle 종료
|  | LMA Initialization 명령 (동작온도,대기온도,동작온도유지시간) |  | 동작온도 | 히팅유지
OK 응답
|  |  | 온도상승 | 상승 | 히팅
|  |  | 동작온도 도달 | 동작온도 | 히팅 유지
|  | 스트로크 초기화 | 동작온도 유지
초기 위치 이동
초기 위치 이동 완료
스트로크 초기화 완료
|  |  | OK 응답 | 하강 | 쿨링
|  |  | 쿨링 | 대기온도 | 대기온도
대기온도 도달
대기온도 유지
LMA Initialization 완료
온도 Cycle 종료
반복 Cycle 종료
FINALIZATION |  | 제어기 전원 해제 (파워 서플라이 OFF)
측정 결과 디스플레이

## 히팅타임측정
MODE 4 히팅타임측정
| 장비 | PC | 제어기 | LMA온도 | 제어기상태 | Fool Proof
HOME | 전원 ON
Homming
START TRIGGER | 작업자 양수 버튼 ON |  |  |  |  | 1) 제품 고정 클램프 확인 2) 설비 후크와 제품 체결 여부 확인
INITIALIZATION |  | 제어기 전원 인가 (파워 서플라이 ON)
제어기 부팅완료신호 전송
제어기 기본모드 수행
테스트 진입모드2 요청
테스트 진입모드 완료 응답
대기
상한온도설정
OK 응답
팬속도설정
OK 응답
|  | LMA Initialization 명령 (동작온도,대기온도,동작온도유지시간) |  |  | 초기화 | 1) 변위 기준에서 260mm 넘어가면 설비 정지
OK 응답
|  |  | 온도상승 | 상승
|  |  | 동작온도 도달 | 동작온도
동작온도 유지
스트로크 이동 to 제품 최대 스트로크
스트로크 이동
스트로크 이동 완료
스트로크 초기화
초기 위치 이동
초기 위치 이동 완료
스트로크 초기화 완료
OK 응답
|  |  | 쿨링 | 하강
|  |  | 대기온도 도달 | 대기온도
대기온도 유지
|  |  | LMA Initialization 완료 |  | 대기
MAIN TEST |  |  |  | 대기온도 | 대기
쿨링온도설정
OK 응답
|  |  | 온도하강 | 하강 | 쿨링
|  |  | 쿨링온도 도달 | 대기온도 | 쿨링유지
스트로크 이동
스트로크 이동
스트로크 이동 완료
상한온도설정
OK 응답
동작온도설정
| 로드셀 | 시간, 힘 측정 시작 |  |  |  | 1) 힘 30kgf 이상 측정시 설비 정지
OK 응답
|  |  | 온도상승 | 상승 | 히팅
|  |  | 동작온도 도달 | 동작온도 | 히팅 유지
시간, 힘 측정 종료
힘이 Nkgf 증가할 때까지의 시간 계산
|  | LMA Initialization 명령 (동작온도,대기온도,동작온도유지시간) |  | 동작온도 | 히팅 유지
OK 응답
|  |  | 온도상승 | 상승 | 히팅
|  |  | 동작온도 도달 | 동작온도 | 히팅 유지
|  | 스트로크 초기화 | 동작온도 유지
초기 위치 이동
초기 위치 이동 완료
스트로크 초기화 완료
|  |  | OK 응답 | 하강 | 쿨링
|  |  | 쿨링 | 대기온도 | 대기온도
대기온도 도달
대기온도 유지
LMA Initialization 완료
FINALIZATION |  | 제어기 전원 해제 (파워 서플라이 OFF)
측정 결과 디스플레이

## 쿨링타임측정
MODE 5 쿨링타임측정
| 장비 | PC | 제어기 | LMA온도 | 제어기상태 | Fool Proof
HOME | 전원 ON
Homming
START TRIGGER | 작업자 양수 버튼 ON |  |  |  |  | 1) 제품 고정 클램프 확인 2) 설비 후크와 제품 체결 여부 확인
INITIALIZATION |  | 제어기 전원 인가 (파워 서플라이 ON)
제어기 부팅완료신호 전송
제어기 기본모드 수행
테스트 진입모드3 요청
테스트 진입모드 완료 응답
대기
상한온도설정
OK 응답
팬속도설정
OK 응답
|  | LMA Initialization 명령 (동작온도,대기온도,동작온도유지시간) |  |  | 초기화 | 1) 변위 기준에서 260mm 넘어가면 설비 정지
OK 응답
|  |  | 온도상승 | 상승
|  |  | 동작온도 도달 | 동작온도
|  | 스트로크 이동 to 제품 최대 스트로크 | 동작온도 유지
스트로크 이동
스트로크 이동 완료
스트로크 초기화
초기 위치 이동
초기 위치 이동 완료
스트로크 초기화 완료
OK 응답
|  |  | 쿨링 | 하강
|  |  | 대기온도 도달 | 대기온도
대기온도 유지
|  |  | LMA Initialization 완료 |  | 대기
MAIN TEST |  |  |  | 대기온도 | 대기
동작온도설정
OK 응답
|  |  | 온도상승 | 상승 | 히팅
|  |  | 동작온도 도달 | 동작온도 | 히팅유지
스트로크 이동
스트로크 이동
스트로크 이동 완료
상한온도설정
OK 응답
쿨링온도설정
| 로드셀 | 시간, 힘 측정 시작 |  |  |  | 1) 힘 30kgf 이상 측정시 설비 정지
OK 응답
|  |  | 온도하강 | 하강 | 쿨링
|  |  | 대기온도 도달 | 대기온도 | 쿨링 유지
시간, 힘 측정 종료
힘이 Nkgf 감소할 때까지의 시간 계산
|  | LMA Initialization 명령 (동작온도,대기온도,동작온도유지시간) |  | 대기온도 | 쿨링 유지
OK 응답
|  |  | 온도상승 | 상승 | 히팅
|  |  | 동작온도 도달 | 동작온도 | 히팅 유지
|  | 스트로크 초기화 | 동작온도 유지
초기 위치 이동
초기 위치 이동 완료
스트로크 초기화 완료
|  |  | OK 응답 | 하강 | 쿨링
|  |  | 쿨링 | 대기온도 | 대기온도
대기온도 도달
대기온도 유지
LMA Initialization 완료
FINALIZATION |  | 제어기 전원 해제 (파워 서플라이 OFF)
측정 결과 디스플레이

## 시리얼 프로토콜
<STX><CMD><Length><Data…><ETX>
<STX> | 0xFF 0xFF | 2Byte
<ETX> | 0xFE 0xFE | 2Byte
<CMD> | - | 1Byte
<Length> | - | 1Byte
<Data> | INT형 | 4*n Byte…
PC -> 제어기 |  |  | 제어기 -> PC
|  |  | 부팅완료 | <STX> 0x00 0x00 <ETX>
테스트모드 진입 | 0x01 |  | 테스트 진입모드 완료 응답 | <STX> 0x01 0x00 <ETX>
<Data> | 테스트모드1 | 0x00000001
| 테스트모드2 | 0x00000002
| 테스트모드3 | 0x00000003
<Length> | 0x04 | 4Byte
상한온도 | 0x02 |  | OK 응답 | <STX> 0x02 0x00 <ETX>
<Data> | 정수 온도 | INT형 4Byte
<Length> | 0x04 | 4Byte
팬속도 | 0x03 |  | OK 응답 | <STX> 0x03 0x00 <ETX>
<Data> | 팬레벨 0x00000001~0x0000000A
<Length> | 0x04 | 4Byte
LMA Initialization 명령 (동작온도,대기온도,동작온도유지시간) | 0x04 |  | OK 응답 | <STX> 0x04 0x00 <ETX>
<Data> | 동작온도 | INT형 4Byte
| 대기온도 | INT형 4Byte
| 유지시간(ms) | INT형 4Byte
<Length> | 0x0C | 12Byte
동작온도설정 | 0x05 |  | OK 응답 | <STX> 0x05 0x00 <ETX>
<Data> | 동작온도 | INT형 4Byte
<Length> | 0x04 | 4Byte
쿨링온도설정 | 0x06 |  | OK 응답 | <STX> 0x06 0x00 <ETX>
<Length> | 0x04 | 4Byte
온도요청 | 0x07 |  | 온도응답 | <STX> 0x07 0x08 <Data1> <Data2> <ETX> | data1 : ID변경 X
<Length> | 0x00 | 0Byte | <Data> | 소수점1자리 실수를 10배한 정수값 -> 40.5도 -> 405 | data2 : ID변경 O
스트로크 초기화 완료 | <STX> 0x08 0x00 <ETX> |  | 스트로크 초기화 완료 응답 | <STX> 0x08 0x00 <ETX>
|  |  | 온도상승 시작 | <STX> 0x09 0x00 <ETX>
|  |  | 온도하강 시작 | <STX> 0x0A 0x00 <ETX>
|  |  | 동작온도 도달 | <STX> 0x0B 0x00 <ETX>
|  |  | 대기온도 도달 | <STX> 0x0C 0x00 <ETX>
|  |  | 쿨링온도 도달 | <STX> 0x0D 0x00 <ETX>
|  |  | LMA Initialization 완료 | <STX> 0x0E 0x00 <ETX>